## ART_PI
DEBUG(低电平点亮) | GPIO_LED_B | PI8 | L T D C | LTDC_R0 | PI15 | S D R A M | FMC_A0 | PF0
| GPIO_LED_R | PC15 |  | LTDC_R1 | PJ0 |  | FMC_A1 | PF1
KEY(低电平按下) | GPIO_USER_KEY1 | PH4 |  | LTDC_R2 | PJ1 |  | FMC_A2 | PF2
| NRST | NRST |  | LTDC_R3 | PJ2 |  | FMC_A3 | PF3
Ethernet | ETH_TX_EN | PG11 |  | LTDC_R4 | PJ3 |  | FMC_A4 | PF4
| ETH_TXD0 | PG13 |  | LTDC_R5 | PJ4 |  | FMC_A5 | PF5
| ETH_TXD1 | PG14 |  | LTDC_R6 | PJ5 |  | FMC_A6 | PF12
| ETH_RXD0 | PC4 |  | LTDC_R7 | PJ6 |  | FMC_A7 | PF13
| ETH_RXD1 | PC5 |  | LTDC_G0 | PJ7 |  | FMC_A8 | PF14
| ETH_CRS_DV | PA7 |  | LTDC_G1 | PJ8 |  | FMC_A9 | PF15
| ETH_REF_CLK | PA1 |  | LTDC_G2 | PJ9 |  | FMC_A10 | PG0
| ETH_MDC | PC1 |  | LTDC_G3 | PJ10 |  | FMC_A11 | PG1
| ETH_MDIO | PA2 |  | LTDC_G4 | PJ11 |  | FMC_A12 | PG2
| ETH_RESET | PA3 |  | LTDC_G5 | PK0 |  | FMC_D0 | PD14
DEBUG | SWDIO | PA13 |  | LTDC_G6 | PK1 |  | FMC_D1 | PD15
| SWCLK | PA14 |  | LTDC_G7 | PK2 |  | FMC_D2 | PD0
| NRST | NRST |  | LTDC_B0 | PJ12 |  | FMC_D3 | PD1
| WL_32K |  |  | LTDC_B1 | PJ13 |  | FMC_D4 | PE7
| UART4_RX | PI9 |  | LTDC_B2 | PJ14 |  | FMC_D5 | PE8
| UART4_TX | PA0 |  | LTDC_B3 | PJ15 |  | FMC_D6 | PE9
FDCAN | FDCAN1_TX | PB9 |  | LTDC_B4 | PK3 |  | FMC_D7 | PE10
| FDCAN1_RX | PB8 |  | LTDC_B5 | PK4 |  | FMC_D8 | PE11
| FDCAN2_TX | PB13 |  | LTDC_B6 | PK5 |  | FMC_D9 | PE12
| FDCAN2_RX | PB12 |  | LTDC_B7 | PK6 |  | FMC_D10 | PE13
OTG-FS | USB_OTG_FS1_N | PA11 |  | LTDC_HSYNC | PI12 |  | FMC_D11 | PE14
| USB_OTG_FS1_P | PA12 |  | LTDC_VSYNC | PI13 |  | FMC_D12 | PE15
SPI_Flash | SPI1_NSS | PA4 |  | LTDC_DE | PK7 |  | FMC_D13 | PD8
| SPI1_SCK | PA5 |  | LTDC_CLK | PI14 |  | FMC_D14 | PD9
| SPI1_MOSI | PB5 |  | GPIO_LCD_BL | PD4 |  | FMC_D15 | PD10
| SPI1_MISO | PG9 |  | I2C1_SCL | PB6 |  | FMC_BA0 | PG4
QSPI_Flash | QSPI_BK1_NCS | PG6 |  | I2C1_SDA | PB7 |  | FMC_BA1 | PG5
| QSPI_CLK | PF10 |  | GPIO_TS_IIC_INT | PG12 |  | FMC_NBL0 | PE0
| QSPI_BK1_IO0 | PF8 |  | GPIO_TS_RST | PD3 |  | FMC_NBL1 | PE1
| QSPI_BK1_IO1 | PF9 | SDHC | SDMMC1_D0 | PC8 |  | FMC_SDNE0 | PC2
| QSPI_BK1_IO2 | PF7 |  | SDMMC1_D1 | PC9 |  | FMC_SDCKE0 | PC3
| QSPI_BK1_IO3 | PF6 |  | SDMMC1_D2 | PC10 |  | FMC_SDNCAS | PG15
USART1 | USART1_TXD | PA9 |  | SDMMC1_D3 | PC11 |  | FMC_SDNRAS | PF11
| USART1_RXD | PA10 |  | SDMMCI_CK | PC12 |  | FMC_SDNWE | PH5 | 写入使能，低电平有效
I2C4 | I2C4_SCL | PH11 |  | SDMMCI_CMD | PD2 |  | FMC_SDCLK | PG8
| I2C4_SDA | PH12 |  | GPIO_CARD_DETECT | PD5 | BT_HDC | GPIO_BT_WAKE | PI10
SPI 2 | SPI2_NSS | PI0 | SDIO_WIFI | SDMMC2_D0 | PB14 |  | GPIO_BT_HOST_WAKE | PC0
| SPI2_SCK | PI1 |  | SDMMC2_D1 | PB15 |  | GPIO_BT_RST_N | PI11
| SPI2_MOSI | PI3 |  | SDMMC2_D2 | PB3 |  | USART3_CTS | PD11
| SPI2_MOSI | PI2 |  | SDMMC2_D3 | PB4 |  | USART3_RTS | PD12
AUDIO | SAI2_MCLK_A | PI4 |  | SDMMC2_CMD | PD7 |  | USART3_RXD | PB11
| SAI2_SCK_A | PI5 |  | SDMMC2_CK | PD6 |  | USART3_TXD | PB10
| SAI2_FS_A | PI7 |  | GPIO_WIFI_REG_ON | PC13
| SAI2_SD_B | PG10 |  | GPIO_WIFI_HOST_WAKE | PE3
| SAI2_SD_A | PI6 |  | SDMMC1_D0 | PC8
|  |  |  | SDMMC1_D1 | PC9
|  |  |  | SDMMC1_D2 | PC10
|  |  |  | SDMMC1_D3 | PC11
|  |  |  | SDMMC2_CK | PC12
|  |  |  | SDMMC2_CMD | PD2

## 对比正点原子
LTDC | ART_PI | 正点原子 |  | SDRAM | ART_PI | 正点原子 |  | QSPIflash | ART_PI | 正点原子
LTDC_R0 | PI15 | PI15 |  | FMC_A0 | PF0 | PF0 |  | QSPI_BK1_NCS | PG6
LTDC_R1 | PJ0 | PJ0 |  | FMC_A1 | PF1 | PF1 |  | QSPI_CLK | PF10
LTDC_R2 | PJ1 | PJ1 |  | FMC_A2 | PF2 | PF2 |  | QSPI_BK1_IO0 | PF8
LTDC_R3 | PJ2 | PJ2 |  | FMC_A3 | PF3 | PF3 |  | QSPI_BK1_IO1 | PF9
LTDC_R4 | PJ3 | PJ3 |  | FMC_A4 | PF4 | PF4 |  | QSPI_BK1_IO2 | PF7
LTDC_R5 | PJ4 | PJ4 |  | FMC_A5 | PF5 | PF5 |  | QSPI_BK1_IO3 | PF6
LTDC_R6 | PJ5 | PJ5 |  | FMC_A6 | PF12 | PF12
LTDC_R7 | PJ6 | PJ6 |  | FMC_A7 | PF13 | PF13
LTDC_G0 | PJ7 | PJ7 |  | FMC_A8 | PF14 | PF14
LTDC_G1 | PJ8 | PJ8 |  | FMC_A9 | PF15 | PF15
LTDC_G2 | PJ9 | PJ9 |  | FMC_A10 | PG0 | PG0
LTDC_G3 | PJ10 | PJ10 |  | FMC_A11 | PG1 | PG1
LTDC_G4 | PJ11 | PJ11 |  | FMC_A12 | PG2 | PG2
LTDC_G5 | PK0 | PK0 |  | FMC_D0 | PD14 | PD14
LTDC_G6 | PK1 | PK1 |  | FMC_D1 | PD15 | PD15
LTDC_G7 | PK2 | PK2 |  | FMC_D2 | PD0 | PD0
LTDC_B0 | PJ12 | PJ12 |  | FMC_D3 | PD1 | PD1
LTDC_B1 | PJ13 | PJ13 |  | FMC_D4 | PE7 | PE7
LTDC_B2 | PJ14 | PJ14 |  | FMC_D5 | PE8 | PE8
LTDC_B3 | PJ15 | PJ15 |  | FMC_D6 | PE9 | PE9
LTDC_B4 | PK3 | PK3 |  | FMC_D7 | PE10 | PE10
LTDC_B5 | PK4 | PK4 |  | FMC_D8 | PE11 | PE11
LTDC_B6 | PK5 | PK5 |  | FMC_D9 | PE12 | PE12
LTDC_B7 | PK6 | PK6 |  | FMC_D10 | PE13 | PE13
LTDC_HSYNC | PI12 | PI12 |  | FMC_D11 | PE14 | PE14
LTDC_VSYNC | PI13 | PI13 |  | FMC_D12 | PE15 | PE15
LTDC_DE | PK7 | PK7 |  | FMC_D13 | PD8 | PD8
LTDC_CLK | PI14 | PI14 |  | FMC_D14 | PD9 | PD9
GPIO_LCD_BL | PD4 | PB5 | 屏幕背光引脚 | FMC_D15 | PD10 | PD10
I2C1_SCL | PB6 | PH6 | FT5206触摸驱动scl | FMC_BA0 | PG4 | PG4
I2C1_SDA | PB7 | PG7 | FT5206触摸驱动sda | FMC_BA1 | PG5 | PG5
GPIO_TS_IIC_INT | PG12 | PH7 | FT5206输入 | FMC_NBL0 | PE0 | PE0
GPIO_TS_RST | PD3 | PI8 | FT5206复位 | FMC_NBL1 | PE1 | PE1
|  |  |  | FMC_SDNE0 | PC2 | PC2
|  |  |  | FMC_SDCKE0 | PC3 | PC3
|  |  |  | FMC_SDNCAS | PG15 | PG15
|  |  |  | FMC_SDNRAS | PF11 | PF11
|  |  |  | FMC_SDNWE | PH5 | PC0 | 写入使能，低电平有效
|  |  |  | FMC_SDCLK | PG8 | PG8
无复用，直接配置